## Capacity Additions
NYSERDA SEP 2009 RNA Scenario-3
IPM Results
04.15.09
Cumulative Capacity Added (MW) | [8 empty] | Incremental Capacity Added (MW)
ISONE | [8 empty] | ISONE
| Existing Capacity | 2009 | 2012 | 2015 | 2018 | 2021 | 2024 |  |  | 2009 | 2012 | 2015 | 2018 | 2021 | 2024
CC | 10995.202 | 0 | 90.3898 | 1064.2688 | 2219.7164 | 2499.746 | 3909.9444 |  | CC | 0 | 90.3898 | 973.879 | 1155.4476 | 280.0296 | 1410.1984
CT | 2312.4126 | 0 | 0 | 0 | 0 | 0 | 579.7975 |  | CT | 0 | 0 | 0 | 0 | 0 | 579.7975
Coal | 2208.804 | 0 | 0 | 0 | 0 | 0 | 0 |  | Coal | 0 | 0 | 0 | 0 | 0 | 0
Oil/Gas | 6586.99 | 0 | 0 | 0 | 0 | 0 | 0 |  | Oil/Gas | 0 | 0 | 0 | 0 | 0 | 0
Nuclear | 4674.998 | 0 | 0 | 0 | 610.3033 | 2200 | 2200 |  | Nuclear | 0 | 0 | 0 | 610.3033 | 1589.6967 | 0
Nuclear Uprate | 0 | 0 | 78.3333 | 78.3333 | 78.3333 | 78.3333 | 78.3333 |  | Nuclear Uprate | 0 | 78.3333 | 0 | 0 | 0 | 0
Total Conventional Capacity | 26778.4066 | 0 | 168.7231 | 1142.6021 | 2908.353 | 4778.0793 | 6768.0752 |  | Total Conventional Capacity | 0 | 168.7231 | 973.879 | 1765.7509 | 1869.7263 | 1989.9959
Biomass | 952.336 | 0 | 0 | 0 | 0 | 0 | 0 |  | Biomass | 0 | 0 | 0 | 0 | 0 | 0
Hydro | 1972.4467 | 190.6 | 239.9 | 278.5 | 278.5 | 278.5 | 278.5 |  | Hydro | 190.6 | 49.3 | 38.6 | 0 | 0 | 0
Landfill Gas | 38.387 | 74 | 82 | 90 | 90 | 90 | 90 |  | Landfill Gas | 74 | 8 | 8 | 0 | 0 | 0
Solar | 0 | 18.0467 | 18.0467 | 58.896 | 108.6145 | 168.1934 | 183.3737 |  | Solar | 18.0467 | 0 | 40.8493 | 49.7185 | 59.5789 | 15.1803
Wind | 214.657 | 100 | 350 | 925 | 1440 | 1800 | 2160 |  | Wind | 100 | 250 | 575 | 515 | 360 | 360
Renewable/Other | 1736.883 | 0 | 0 | 0 | 0 | 0 | 0 |  | Renewable/Other | 0 | 0 | 0 | 0 | 0 | 0
Total Renewable Capacity | 4914.7097 | 382.6467 | 689.9467 | 1352.396 | 1917.1145 | 2336.6934 | 2711.8737 |  | Total Renewable Capacity | 382.6467 | 307.3 | 662.4493 | 564.7185 | 419.5789 | 375.1803
Firm Conventional Capacity | 0 | 0 | 80 | 80 | 80 | 80 | 80 |  | Firm Conventional Capacity | 0 | 80 | 0 | 0 | 0 | 0
Firm Renewable Capacity | 0 | 0 | 0 | 0 | 0 | 0 | 0 |  | Firm Renewable Capacity | 0 | 0 | 0 | 0 | 0 | 0
Total Capacity Added | 0 | 382.6467 | 938.6698 | 2574.9981 | 4905.4675 | 7194.7727 | 9559.9489 |  | Total Capacity Added | 382.6467 | 556.0231 | 1636.3283 | 2330.4694 | 2289.3052 | 2365.1762
Retire Oil/Gas | 0 | 380.0835 | 380.0835 | 380.0835 | 579 | 579 | 579 |  | Retire Oil/Gas | 380.0835 | 0 | 0 | 198.9165 | 0 | 0
Retire Coal | 0 | 0 | 0 | 0 | 0 | 0 | 0 |  | Retire Coal | 0 | 0 | 0 | 0 | 0 | 0
Firm Retirements | 0 | 0 | 0 | 0 | 0 | 0 | 0 |  | Firm Retirements | 0 | 0 | 0 | 0 | 0 | 0
Total Capacity | 31693.1163 | 31695.6795 | 32251.7027 | 33888.031 | 36019.5839 | 38308.8891 | 40674.0653 |  | Net Capacity Added | 2.5632 | 556.0231 | 1636.3283 | 2131.5529 | 2289.3052 | 2365.1762
Cumulative Capacity Added (MW) | [8 empty] | Incremental Capacity Added (MW)
NYISO |  | 2018: 6049.6797 |  | NYISO
| Existing Capacity | 2009 | 2012 | 2015 | 2018 | 2021 | 2024 |  |  | 2009 | 2012 | 2015 | 2018 | 2021 | 2024
Repower to CC | 0 | 0 | 906 | 906 | 906 | 906 | 906 |  | Repower to CC | 0 | 906 | 0 | 0 | 0 | 0
CC | 7130.054 | 0 | 0 | 0 | 0 | 421.4936 | 1198.4611 |  | CC | 0 | 0 | 0 | 0 | 421.4936 | 776.9675
CT | 5228.518 | 0 | 0 | 0 | 0 | 0 | 0 |  | CT | 0 | 0 | 0 | 0 | 0 | 0
Coal | 2802.956 | 0 | 0 | 0 | 0 | 0 | 0 |  | Coal | 0 | 0 | 0 | 0 | 0 | 0
Oil/Gas | 11766.5 | 0 | 0 | 0 | 0 | 0 | 0 |  | Oil/Gas | 0 | 0 | 0 | 0 | 0 | 0
Nuclear | 5246.2 | 0 | 0 | 0 | 0 | 0 | 1100 |  | Nuclear | 0 | 0 | 0 | 0 | 0 | 1100
Nuclear Uprate | 0 | 0 | 62.7273 | 62.7273 | 105.6797 | 105.6797 | 105.6797 |  | Nuclear Uprate | 0 | 62.7273 | 0 | 42.9524 | 0 | 0
Total Conventional Capacity | 32174.228 | 0 | 968.7273 | 968.7273 | 1011.6797 | 1433.1733 | 3310.1408 |  | Total Conventional Capacity | 0 | 968.7273 | 0 | 42.9524 | 421.4936 | 1876.9675
Biomass | 235.2 | 0 | 0 | 0 | 0 | 0 | 0 |  | Biomass | 0 | 0 | 0 | 0 | 0 | 0
Hydro | 4420.42 | 30 | 118 | 191 | 191 | 191 | 191 |  | Hydro | 30 | 88 | 73 | 0 | 0 | 0
Landfill Gas | 0 | 25 | 96 | 122 | 122 | 122 | 122 |  | Landfill Gas | 25 | 71 | 26 | 0 | 0 | 0
Solar | 0 | 0 | 0 | 0 | 0 | 0 | 0 |  | Solar | 0 | 0 | 0 | 0 | 0 | 0
Wind | 901.36 | 1402 | 2430 | 3490.5 | 3543 | 3604.7 | 3664 |  | Wind | 1402 | 1028 | 1060.5 | 52.5 | 61.7 | 59.3
Renewable/Other | 1539.1496 | 0 | 0 | 0 | 0 | 0 | 0 |  | Renewable/Other | 0 | 0 | 0 | 0 | 0 | 0
Total Renewable Capacity | 7096.1295 | 1457 | 2644 | 3803.5 | 3856 | 3917.7 | 3977 |  | Total Renewable Capacity | 1457 | 1187 | 1159.5 | 52.5 | 61.7 | 59.3
Firm Conventional Capacity | 0 | 894 | 1062 | 1062 | 1062 | 1062 | 1062 |  | Firm Conventional Capacity | 894 | 168 | 0 | 0 | 0 | 0
Firm Renewable Capacity | 0 | 30 | 120 | 120 | 120 | 120 | 120 |  | Firm Renewable Capacity | 30 | 90 | 0 | 0 | 0 | 0
Total Capacity Added | 0 | 2381 | 4794.7273 | 5954.2273 | 6049.6797 | 6532.8733 | 8469.1408 |  | Total Capacity Added | 2381 | 2413.7273 | 1159.5 | 95.4524 | 483.1936 | 1936.2675
Retire Oil/Gas | 0 | 0 | 780 | 780 | 780 | 780 | 1380 |  | Retire Oil/Gas | 0 | 780 | 0 | 0 | 0 | 600
Retire Coal | 0 | 81.75 | 81.75 | 81.75 | 81.75 | 81.75 | 81.75 |  | Retire Coal | 81.75 | 0 | 0 | 0 | 0 | 0
Firm Retirements | 0 | 898.92 | 898.92 | 1027.52 | 1027.52 | 1027.52 | 1027.52 |  | Firm Retirements | 898.92 | 0 | 128.6 | 0 | 0 | 0
Total Capacity | 39270.3576 | 40670.6876 | 42304.4148 | 43335.3148 | 43430.7672 | 43913.9608 | 45250.2283 |  | Net Capacity Added | 1400.33 | 1633.7273 | 1030.9 | 95.4524 | 483.1936 | 1336.2675
Cumulative Capacity Added (MW) | [8 empty] | Incremental Capacity Added (MW)
PJMISO | [8 empty] | PJMISO
| Existing Capacity | 2009 | 2012 | 2015 | 2018 | 2021 | 2024 |  |  | 2009 | 2012 | 2015 | 2018 | 2021 | 2024
CC | 25075.7263 | 0 | 1377.9516 | 4599.9896 | 6093.3272 | 6802.1509 | 8917.8544 |  | CC | 0 | 1377.9516 | 3222.038 | 1493.3376 | 708.8237 | 2115.7035
CT | 26350.8105 | 730.2694 | 3312.8993 | 10238.4176 | 13678.0958 | 15183.8127 | 16719.7745 |  | CT | 730.2694 | 2582.6299 | 6925.5183 | 3439.6782 | 1505.7169 | 1535.9618
Coal | 63666.8253 | 0 | 0 | 0 | 0 | 0 | 23.4798 |  | Coal | 0 | 0 | 0 | 0 | 0 | 23.4798
Oil/Gas | 9175.64 | 0 | 0 | 0 | 0 | 0 | 0 |  | Oil/Gas | 0 | 0 | 0 | 0 | 0 | 0
Nuclear | 31310.155 | 0 | 0 | 0 | 282.8907 | 4594.2935 | 7700 |  | Nuclear | 0 | 0 | 0 | 282.8907 | 4311.4028 | 3105.7065
Nuclear Uprate | 0 | 0 | 240.5541 | 292.9351 | 901.6494 | 901.6494 | 901.6494 |  | Nuclear Uprate | 0 | 240.5541 | 52.381 | 608.7143 | 0 | 0
Total Conventional Capacity | 155579.1571 | 730.2694 | 4931.405 | 15131.3423 | 20955.9631 | 27481.9065 | 34262.7581 |  | Total Conventional Capacity | 730.2694 | 4201.1356 | 10199.9373 | 5824.6208 | 6525.9434 | 6780.8516
Biomass | 779.14 | 0 | 98.2014 | 145.5128 | 2467.1797 | 3114.8941 | 4573.4844 |  | Biomass | 0 | 98.2014 | 47.3114 | 2321.6669 | 647.7144 | 1458.5903
Hydro | 3265.794 | 5.3 | 5.3 | 5.3 | 5.3 | 5.3 | 5.3 |  | Hydro | 5.3 | 0 | 0 | 0 | 0 | 0
Landfill Gas | 114.3 | 90 | 458 | 623 | 623 | 623 | 623 |  | Landfill Gas | 90 | 368 | 165 | 0 | 0 | 0
Solar | 0 | 104.8755 | 104.8755 | 454.8546 | 908.8832 | 1595.5212 | 1742.282 |  | Solar | 104.8755 | 0 | 349.9791 | 454.0286 | 686.638 | 146.7608
Wind | 1000.7 | 1530 | 1536 | 2966 | 3055 | 7280.1 | 7673.4 |  | Wind | 1530 | 6 | 1430 | 89 | 4225.1 | 393.3
Renewable/Other | 5497.3093 | 0 | 0 | 0 | 0 | 0 | 0 |  | Renewable/Other | 0 | 0 | 0 | 0 | 0 | 0
Total Renewable Capacity | 10657.2433 | 1730.1755 | 2202.3769 | 4194.6674 | 7059.3629 | 12618.8153 | 14617.4664 |  | Total Renewable Capacity | 1730.1755 | 472.2014 | 1992.2905 | 2864.6955 | 5559.4524 | 1998.6511
Firm Conventional Capacity | 0 | 678.3 | 1645.3 | 1645.3 | 1645.3 | 1645.3 | 1645.3 |  | Firm Conventional Capacity | 678.3 | 967 | 0 | 0 | 0 | 0
Firm Renewable Capacity | 0 | 0 | 0 | 0 | 0 | 0 | 0 |  | Firm Renewable Capacity | 0 | 0 | 0 | 0 | 0 | 0
Total Capacity Added | 0 | 3138.7449 | 8779.0819 | 20971.3097 | 29660.626 | 41746.0218 | 50525.5245 |  | Total Capacity Added | 3138.7449 | 5640.337 | 12192.2278 | 8689.3163 | 12085.3958 | 8779.5027
Retire Oil/Gas | 0 | 0 | 0 | 0 | 0 | 0 | 0 |  | Retire Oil/Gas | 0 | 0 | 0 | 0 | 0 | 0
Retire Coal | 0 | 905 | 905 | 905 | 905 | 905 | 905 |  | Retire Coal | 905 | 0 | 0 | 0 | 0 | 0
Firm Retirements | 0 | 0 | 299 | 299 | 299 | 299 | 299 |  | Firm Retirements | 0 | 299 | 0 | 0 | 0 | 0
Total Capacity | 166236.4004 | 168470.1453 | 173811.4823 | 186003.7101 | 194693.0263 | 206778.4221 | 215557.9248 |  | Net Capacity Added | 2233.7449 | 5341.337 | 12192.2278 | 8689.3163 | 12085.3958 | 8779.5027
Cumulative Capacity Added (MW) | [8 empty] | Incremental Capacity Added (MW)
US | [8 empty] | US
| Existing Capacity | 2009 | 2012 | 2015 | 2018 | 2021 | 2024 |  |  | 2009 | 2012 | 2015 | 2018 | 2021 | 2024
CC | 194825.7486 | 0 | 14861.5895 | 35243.8796 | 63864.2994 | 83630.9938 | 106470.6645 |  | CC | 0 | 14861.5895 | 20382.2901 | 28620.4198 | 19766.6944 | 22839.6707
CT | 141472.0254 | 5469.2735 | 24513.5313 | 69159.8354 | 93133.9319 | 110614.1346 | 116431.5049 |  | CT | 5469.2735 | 19044.2578 | 44646.3041 | 23974.0965 | 17480.2027 | 5817.3703
Coal | 292844.074 | 0 | 0 | 0 | 0 | 8528.1326 | 29311.043 |  | Coal | 0 | 0 | 0 | 0 | 8528.1326 | 20782.9104
Oil/Gas | 117081.0139 | 0 | 0 | 0 | 0 | 0 | 0 |  | Oil/Gas | 0 | 0 | 0 | 0 | 0 | 0
Nuclear | 101423.567 | 0 | 0 | 0 | 4000 | 23914.4653 | 43338.1643 |  | Nuclear | 0 | 0 | 0 | 4000 | 19914.4653 | 19423.699
Nuclear Uprate | 0 | 0 | 381.6147 | 433.9957 | 1085.6623 | 1085.6623 | 1085.6623 |  | Nuclear Uprate | 0 | 1266.8874 | 52.381 | 2032.9524 | 0 | 0
Total Conventional Capacity | 847646.4289 | 5469.2735 | 40662.7355 | 105743.7107 | 162989.8936 | 228679.3886 | 297543.039 |  | Total Conventional Capacity | 5469.2735 | 35193.462 | 65080.9752 | 57246.183 | 65689.495 | 68863.6504
Biomass | 4169.481 | 0 | 98.2014 | 145.5128 | 2562.7456 | 4052.9391 | 6972.3462 |  | Biomass | 0 | 98.2014 | 47.3114 | 2417.2328 | 1490.1935 | 2919.4071
Hydro | 77762.4465 | 225.9 | 363.2 | 474.8 | 474.8 | 474.8 | 474.8 |  | Hydro | 225.9 | 137.3 | 111.6 | 0 | 0 | 0
Landfill Gas | 281.227 | 600 | 1200 | 1800 | 2400 | 3000 | 3600 |  | Landfill Gas | 600 | 600 | 600 | 600 | 600 | 600
Solar | 454.3 | 364.7547 | 484.4681 | 1260.0954 | 2093.6956 | 3267.1318 | 4717.1466 |  | Solar | 364.7547 | 119.7134 | 775.6273 | 833.6002 | 1173.4362 | 1450.0148
Wind | 21798.045 | 8658.8527 | 14013.8527 | 26416.1498 | 39916.1498 | 48077.2 | 54261.2327 |  | Wind | 8658.8527 | 5355 | 12402.2971 | 13500 | 8161.0502 | 6184.0327
Renewable/Other | 26566.0003 | 262 | 1783 | 3838 | 3838 | 3838 | 3838 |  | Renewable/Other | 262 | 1521 | 2055 | 0 | 0 | 0
Total Renewable Capacity | 131031.4998 | 9849.5074 | 16159.7222 | 30096.558 | 47447.391 | 58872.0709 | 70025.5255 |  | Total Renewable Capacity | 9849.5074 | 6310.2148 | 13936.8358 | 17350.833 | 11424.6799 | 11153.4546
Firm Conventional Capacity | 0 | 10112.3 | 22042.3 | 22042.3 | 22042.3 | 22042.3 | 22042.3 |  | Firm Conventional Capacity | 10112.3 | 11930 | 0 | 0 | 0 | 0
Firm Renewable Capacity | 0 | 498 | 623 | 623 | 623 | 623 | 623 | 162083.8936 | Firm Renewable Capacity | 498 | 125 | 0 | 0 | 0 | 0
Total Capacity Added | 0 | 25929.0809 | 79487.7577 | 158505.5687 | 233102.5846 | 310216.7595 | 390233.8645 | 233102.5846 | Total Capacity Added | 25929.0809 | 53558.6768 | 79017.811 | 74597.016 | 77114.1749 | 80017.105
Retire Oil/Gas | 0 | 11927.0846 | 12699.3658 | 12699.3658 | 12898.2823 | 12898.2823 | 13498.2823 | 51285.391 | Retire Oil/Gas | 11927.0846 | 772.2812 | 0 | 198.9165 | 0 | 600
Retire Coal | 0 | 2416.0141 | 2441.5141 | 2913.0704 | 2913.0704 | 2913.0704 | 2946.9704 |  | Retire Coal | 2416.0141 | 25.5 | 471.5563 | 0 | 0 | 33.9
Firm Retirements | 0 | 898.92 | 1773.72 | 2126.32 | 2126.32 | 2126.32 | 2126.32 |  | Firm Retirements | 898.92 | 874.8 | 352.6 | 0 | 0 | 0
Total Capacity | 978677.9287 | 989364.9909 | 1041251.0865 | 1119444.7412 | 1193842.8406 | 1270957.0155 | 1350340.2205 |  | Net Capacity Added | 10687.0622 | 51886.0956 | 78193.6547 | 74398.0995 | 77114.1749 | 79383.205
Cumulative Capacity Added (MW) | [8 empty] | Incremental Capacity Added (MW)
CANADA | [8 empty] | CANADA
| Existing Capacity | 2009 | 2012 | 2015 | 2018 | 2021 | 2024 |  |  | 2009 | 2012 | 2015 | 2018 | 2021 | 2024
CC | 7373.5638 | 0 | 4234.9923 | 6192.9336 | 8129.9474 | 11226.3516 | 15752.4158 |  | CC | 0 | 4234.9923 | 1957.9413 | 1937.0138 | 3096.4042 | 4526.0642
CT | 5235.664 | 2518.2574 | 2539.4896 | 2539.4896 | 3028.0605 | 5608.3787 | 5627.5116 |  | CT | 2518.2574 | 21.2322 | 0 | 488.5709 | 2580.3182 | 19.1329
Coal | 14995.2 | 0 | 0 | 421.7453 | 422.2536 | 422.2536 | 539.3476 |  | Coal | 0 | 0 | 421.7453 | 0.5083 | 0 | 117.094
Oil/Gas | 7060.728 | 0 | 0 | 0 | 0 | 0 | 0 |  | Oil/Gas | 0 | 0 | 0 | 0 | 0 | 0
Nuclear | 11925 | 0 | 0 | 0 | 0 | 85.5346 | 661.8355 |  | Nuclear | 0 | 0 | 0 | 0 | 85.5346 | 576.3009
Nuclear Uprate | 0 | 0 | 0 | 0 | 0 | 0 | 0 |  | Nuclear Uprate | 0 | 0 | 0 | 0 | 0 | 0
Total Conventional Capacity | 46590.1558 | 2518.2574 | 6774.4819 | 9154.1685 | 11580.2615 | 17342.5185 | 22581.1105 |  | Total Conventional Capacity | 2518.2574 | 4256.2245 | 2379.6866 | 2426.093 | 5762.257 | 5238.592
Biomass | 600.519 | 0 | 0 | 171.1731 | 291.1117 | 1403.8106 | 1403.8106 |  | Biomass | 0 | 0 | 171.1731 | 119.9386 | 1112.6989 | 0
Hydro | 70988.843 | 292 | 3215 | 3347 | 6217.7245 | 6631 | 6631 |  | Hydro | 292 | 2923 | 132 | 2870.7245 | 413.2755 | 0
Landfill Gas | 35.5 | 0 | 0 | 0 | 0 | 0 | 0 |  | Landfill Gas | 0 | 0 | 0 | 0 | 0 | 0
Solar | 0 | 0 | 0 | 0 | 0 | 0 | 0 |  | Solar | 0 | 0 | 0 | 0 | 0 | 0
Wind | 1966.495 | 1371.1752 | 3618.1752 | 5986.1752 | 8377.1752 | 10768.1752 | 12362.1752 |  | Wind | 1371.1752 | 2247 | 2368 | 2391 | 2391 | 1594
Renewable/Other | 308.1 | 0 | 0 | 0 | 0 | 0 | 0 |  | Renewable/Other | 0 | 0 | 0 | 0 | 0 | 0
Total Renewable Capacity | 73899.457 | 1663.1752 | 6833.1752 | 9504.3483 | 14886.0114 | 18802.9858 | 20396.9858 |  | Total Renewable Capacity | 1663.1752 | 5170 | 2671.1731 | 5381.6631 | 3916.9744 | 1594
Firm Conventional Capacity | 0 | 4058.8 | 4745.2 | 4745.2 | 4745.2 | 4745.2 | 4745.2 |  | Firm Conventional Capacity | 4058.8 | 686.4 | 0 | 0 | 0 | 0
Firm Renewable Capacity | 0 | 0 | 1038 | 1038 | 1038 | 1038 | 1038 |  | Firm Renewable Capacity | 0 | 1038 | 0 | 0 | 0 | 0
Total Capacity Added | 0 | 8240.2326 | 19390.8571 | 24441.7168 | 32249.4729 | 41928.7043 | 48761.2963 |  | Total Capacity Added | 8240.2326 | 11150.6245 | 5050.8597 | 7807.7561 | 9679.2314 | 6832.592
Retire Oil/Gas | 0 | 289.7899 | 2861 | 2861 | 2861 | 2889.6 | 3082.4474 |  | Retire Oil/Gas | 289.7899 | 2571.2101 | 0 | 0 | 28.6 | 192.8474
Retire Coal | 0 | 0 | 0 | 0 | 0 | 0 | 0 |  | Retire Coal | 0 | 0 | 0 | 0 | 0 | 0
Firm Retirements | 0 | 0 | 2210 | 3180 | 3180 | 6105 | 6105 |  | Firm Retirements | 0 | 2210 | 970 | 0 | 2925 | 0
Total Capacity | 120489.6128 | 128440.0555 | 134809.4699 | 138890.3296 | 146698.0857 | 153423.7171 | 160063.4617 |  | Net Capacity Added | 7950.4427 | 6369.4144 | 4080.8597 | 7807.7561 | 6725.6314 | 6639.7446
Ontario nuclear refurbishments | 0 | 1538 | 1538 | 1538 | 1538 | 1538 | 1538 |  | Ontario nuclear refurbishment | 1538 | 0 | 0 | 0 | 0 | 0
Ontario coal retirements | 0 | 1930 | 2900 | 2900 | 2900 | 5825 | 5825 |  | Ontario coal retirements | 1930 | 970 | 0 | 0 | 2925 | 0

## Generation
NYSERDA SEP 2009 RNA Scenario-3
IPM Results
04.15.09
Generation (GWh)
ISONE
| 2009 | 2012 | 2015 | 2018 | 2021 | 2024
CC | 50384.5606 | 55109.1647 | 58586.1418 | 58807.1799 | 54319.3358 | 56534.3828
CT | 211.8487 | 238.4663 | 230.1819 | 214.7139 | 189.8226 | 401.24
Oil/Gas | 9626.1696 | 6139.0219 | 2794.3652 | 42.3276 | 41.8801 | 41.3113
Coal | 17627.893 | 17805.7838 | 19311.2743 | 19206.2675 | 18559.9231 | 17873.5014
Nuclear | 37596.6298 | 38862.7749 | 38862.7749 | 44021.9129 | 57460.2549 | 57460.2549
Total Conventional Generation | 115447.1017 | 118155.2116 | 119784.7381 | 122292.4018 | 130571.2165 | 132310.6904
Other - NUG/Cogen | 387.313 | 387.313 | 387.313 | 387.313 | 387.313 | 387.313
Existing Pumped Storage | 986.4631 | 986.4631 | 1095.105 | 986.4631 | 986.4631 | 986.4631
Existing Hydro | 6799.159 | 6799.159 | 6799.159 | 6799.159 | 6799.159 | 6799.159
Existing Biomass | 5154.5083 | 5122.527 | 5071.0816 | 6140.4086 | 6147.7486 | 6524.4544
Existing Wind | 602.7707 | 602.7707 | 602.7707 | 602.7707 | 602.7707 | 602.7707
Existing Other Renewables | 489.686 | 489.686 | 489.686 | 489.686 | 489.686 | 489.686
Total Renewable/Other Generation | 14419.9001 | 14387.9188 | 14445.1153 | 15405.8004 | 15413.1404 | 15789.8462
New Hydro | 640.9507 | 743.0158 | 871.9538 | 871.9538 | 871.9538 | 871.9538
New Biomass | 0 | 0 | 0 | 0 | 0 | 0
New Wind | 294.7038 | 994.8595 | 2494.0315 | 3905.318 | 4765.9509 | 5678.8704
New Landfill Gas | 580.391 | 643.136 | 705.881 | 705.881 | 705.881 | 705.881
New Solar | 39.8823 | 39.8823 | 130.1576 | 240.0333 | 371.7 | 405.2478
New Geothermal | 0 | 0 | 0 | 0 | 0 | 0
Total New Renewable Generation | 1555.9278 | 2420.8936 | 4202.0239 | 5723.1861 | 6715.4857 | 7661.953
Total Generation | 131422.9296 | 134964.024 | 138431.8773 | 143421.3883 | 152699.8426 | 155762.4896
Net Imports | 5694 | 7292 | 8738 | 8668 | 4816 | 7382
Pumped Storage Pumping | -1391.9296 | -1392.024 | -1544.8773 | -1391.3883 | -1391.8426 | -1391.4896
Net Energy for Load | 135725 | 140864 | 145625 | 150698 | 156124 | 161753
Generation (GWh)
NYISO
| 2009 | 2012 | 2015 | 2018 | 2021 | 2024
CC | 35502.9471 | 42692.0433 | 40554.1391 | 42293.6126 | 44435.3761 | 43624.8037
CT | 1873.3055 | 1448.6805 | 962.4753 | 1307.5876 | 1290.3507 | 923.7566
Oil/Gas | 15489.1187 | 7307.3711 | 6782.1247 | 6788.5466 | 6609.5227 | 5898.9261
Coal | 19870.7047 | 18433.2077 | 18781.4191 | 18441.8053 | 18155.8778 | 16014.8279
Nuclear | 42452.9805 | 44370.7689 | 44370.7689 | 44689.1037 | 44689.1037 | 53987.8437
Conventional Generation Total | 115189.0565 | 114252.0715 | 111450.9271 | 113520.6558 | 115180.231 | 120450.158
Other - NUG/Cogen | 1452.4408 | 1452.4408 | 1452.4408 | 1452.4408 | 1452.4408 | 1452.4408
Existing Pumped Storage | 2254.5549 | 2254.5552 | 2254.5551 | 2254.5551 | 2254.5551 | 2254.5549
Existing Hydro | 25383.3915 | 25383.3915 | 25383.3915 | 25383.3915 | 25383.3915 | 25383.3915
Existing Biomass | 1917.5689 | 1917.5689 | 1917.5689 | 1917.5689 | 1917.5689 | 1917.5689
Existing Wind | 2549.5153 | 2719.2284 | 2719.2284 | 2719.2284 | 2719.2284 | 2719.2284
Existing Other Renewables | 171.2115 | 171.2115 | 171.2115 | 171.2115 | 171.2115 | 171.2115
Other Generation Total | 33728.6829 | 33898.3963 | 33898.3962 | 33898.3962 | 33898.3962 | 33898.396
New Hydro | 107.7063 | 423.8762 | 685.7068 | 685.7068 | 685.7068 | 685.7068
New Biomass | 0 | 0 | 0 | 0 | 0 | 0
New Wind | 3686.7809 | 6679.4047 | 9499.0586 | 9632.3113 | 9788.9149 | 9939.427
New Landfill Gas | 196.0779 | 752.9394 | 956.8605 | 956.8605 | 956.8605 | 956.8605
New Solar | 0 | 0 | 0 | 0 | 0 | 0
New Geothermal | 0 | 0 | 0 | 0 | 0 | 0
New Renewable Generation Total | 3990.5651 | 7856.2203 | 11141.6259 | 11274.8786 | 11431.4822 | 11581.9943
Total | 152908.3045 | 156006.6881 | 156490.9492 | 158693.9306 | 160510.1094 | 165930.5483
Net Imports | 15218.6955 | 15919.3119 | 19685.0508 | 21733.0694 | 24343.8906 | 23500.4517
Pumped Storage Pumping
Net Energy for Load | 168127 | 171926 | 176176 | 180427 | 184854 | 189431
Generation (GWh)
PJMISO
| 2009 | 2012 | 2015 | 2018 | 2021 | 2024
CC | 48835.0097 | 80719.4673 | 112240.705 | 117843.6751 | 114652.0396 | 122879.2595
CT | 2394.2844 | 3527.5503 | 6175.7653 | 6091.7035 | 4884.0275 | 5372.6192
Oil/Gas | 3709.6328 | 1860.3862 | 1879.8358 | 1799.587 | 1768.3933 | 1764.5154
Coal | 419501.8253 | 412664.2634 | 417761.8523 | 416363.0247 | 404155.2212 | 392771.9471
Nuclear | 249360.1641 | 251158.0661 | 251589.4456 | 258904.8099 | 295350.8222 | 321604.6018
Conventional Generation Total | 723800.9163 | 749929.7333 | 789647.604 | 801002.8002 | 820810.5038 | 844392.943
Other - NUG/Cogen | 6383.7069 | 6383.7069 | 6383.7069 | 6383.7069 | 6383.7069 | 6383.7069
Existing Pumped Storage | 7109.5903 | 5945.43 | 6217.3963 | 6014.0602 | 5898.9889 | 6002.1568
Existing Hydro | 13906.1238 | 13906.1238 | 13906.1238 | 13906.1238 | 13906.1238 | 13906.1238
Existing Biomass | 3444.2142 | 5820.0714 | 5872.8252 | 5889.3215 | 6119.2836 | 6132.826
Existing Wind | 1835.5743 | 1835.5743 | 1835.5743 | 1835.5743 | 1835.5743 | 1835.5743
Existing Other Renewables | 1067.7437 | 1067.7437 | 1067.7437 | 1067.7437 | 1067.7437 | 1067.7437
Other Generation Total | 33746.9532 | 34958.6501 | 35283.3702 | 35096.5304 | 35211.4212 | 35328.1315
New Hydro | 46.428 | 46.428 | 46.428 | 46.428 | 46.428 | 46.428
New Biomass | 0 | 722.3028 | 1064.3117 | 18000.2871 | 22682.5425 | 33226.5294
New Wind | 3659.5343 | 3672.0199 | 6911.5923 | 7139.138 | 15955.6064 | 16788.8759
New Landfill Gas | 705.9112 | 3592.3398 | 4886.4542 | 4886.4542 | 4886.4542 | 4886.4542
New Solar | 234.8107 | 234.8107 | 1018.3949 | 2034.9405 | 3572.2858 | 3900.8753
New Geothermal | 0 | 0 | 0 | 0 | 0 | 0
New Renewable Generation Total | 4646.6842 | 8267.9012 | 13927.1811 | 32107.2478 | 47143.3169 | 58849.1628
Total | 762194.5537 | 793156.2846 | 838858.1553 | 868206.5784 | 903165.2419 | 938570.2373
Net Imports | -12777 | -7674 | -21346 | -18373 | -22832 | -24460
Pumped Storage Pumping | -9364.5537 | -7725.2846 | -8110.1553 | -7823.5784 | -7665.2419 | -7807.2373
Net Energy for Load | 740053 | 777757 | 809402 | 842010 | 872668 | 906303
Generation (GWh)
US
| 2009 | 2012 | 2015 | 2018 | 2021 | 2024
CC | 779940.4785 | 946884.8928 | 1133252.0366 | 1269932.7316 | 1313953.3736 | 1309906.3141
CT | 20856.1732 | 23206.5116 | 36554.4213 | 37552.0287 | 35714.6933 | 33011.0954
Oil/Gas | 48393.1219 | 21453.8228 | 14415.8141 | 11099.611 | 10474.4688 | 9775.3023
Coal | 2085637.3456 | 2094234.1993 | 2092172.045 | 2090058.65 | 2107890.5417 | 2167884.2929
Nuclear | 798001.4815 | 817406.3466 | 817837.7261 | 867654.958 | 1035902.7749 | 1198870.3217
Conventional Generation Total | 3732828.6007 | 3903185.7731 | 4094232.0431 | 4276297.9793 | 4503935.8523 | 4719447.3264
Other - NUG/Cogen | 21036.6484 | 21036.6484 | 21036.6484 | 21036.6484 | 21036.6484 | 21036.6484
Existing Pumped Storage | 23126.9229 | 19613.4991 | 20705.5347 | 19870.9304 | 19733.2029 | 19245.506
Existing Hydro | 256304.0274 | 256304.0274 | 256304.0274 | 256304.0274 | 256304.0274 | 256304.0289
Existing Biomass | 26834.3431 | 30550.3293 | 30564.5057 | 31752.3682 | 31992.3199 | 32343.4865
Existing Wind | 67375.182 | 67544.8951 | 67544.8951 | 67544.8951 | 67544.8951 | 67544.8951
Existing Other Renewables | 39002.3615 | 43150.1695 | 43606.9463 | 48350.2036 | 49552.4352 | 49711.8674
Other Generation Total | 433679.4853 | 438199.5688 | 439762.5576 | 444859.0731 | 446163.5289 | 446186.4323
New Hydro | 795.085 | 1213.32 | 1604.0886 | 1604.0886 | 1604.0886 | 1604.0886
New Biomass | 0 | 722.3028 | 1064.3117 | 18691.1222 | 29463.5638 | 50567.6328
New Wind | 24719.5714 | 39699.5599 | 72817.1621 | 108444.5416 | 127301.623 | 142334.4866
New Landfill Gas | 4706.4284 | 9412.4681 | 14119.3728 | 18825.8169 | 23531.6875 | 28237.9735
New Solar | 950.2585 | 1273.84 | 3186.2922 | 5194.4585 | 8015.3969 | 12217.2663
New Geothermal | 2136.4863 | 14539.5235 | 31297.0785 | 31297.0785 | 31297.0785 | 31297.0785
New Renewable Generation Total | 33307.8296 | 66861.0143 | 124088.3059 | 184057.1063 | 221213.4383 | 266258.5263
Total | 4199815.9156 | 4408246.3562 | 4658082.9066 | 4905214.1587 | 5171312.8195 | 5431892.285
Net Imports | 12458 | 45878 | 47597 | 53512 | 49549 | 56482
Pumped Storage Pumping | -31246.9156 | -26435.3562 | -27850.9066 | -26708.1587 | -26517.8195 | -25868.285
Net Energy for Load | 4181027 | 4427689 | 4677829 | 4932018 | 5194344 | 5462506
Generation (GWh)
CANADA
| 2009 | 2012 | 2015 | 2018 | 2021 | 2024
CC | 33476.0832 | 69030.801 | 86783.7339 | 100498.1998 | 126840.189 | 155476.3866
CT | 8454.5761 | 4042.0805 | 3322.1217 | 2791.1107 | 4500.2367 | 4215.4504
Oil/Gas | 8167.6317 | 1805.0629 | 1709.7198 | 1060.0663 | 1324.7701 | 1080.1936
Coal | 96285.639 | 89741.4555 | 91275.1296 | 90577.1926 | 69793.7311 | 70573.2287
Nuclear | 104634.4253 | 119054.1994 | 119248.7336 | 119248.7336 | 119971.7921 | 124736.8178
Conventional Generation Total | 251018.3553 | 283673.5993 | 302339.4386 | 314175.303 | 322430.719 | 356082.0771
Other - NUG/Cogen | 530.2567 | 530.2567 | 530.2567 | 530.2567 | 530.2567 | 530.2567
Existing Pumped Storage | 84.9368 | 338.9159 | 139.7328 | 139.7328 | 84.9368 | 84.9368
Existing Hydro | 325571.2759 | 330659.7829 | 330659.7829 | 330659.7829 | 330659.7829 | 330659.7829
Existing Biomass | 4626.2354 | 4599.6471 | 4725.5975 | 4725.5975 | 4725.5975 | 4725.5975
Existing Wind | 3556.1919 | 3556.1919 | 3556.1919 | 3556.1919 | 3556.1919 | 3556.1919
Existing Other Renewables | 830.1159 | 830.1159 | 830.1159 | 830.1159 | 830.1159 | 830.1159
Other Generation Total | 335199.0126 | 340514.9104 | 340441.6777 | 340441.6777 | 340386.8817 | 340386.8817
New Hydro | 1361.2388 | 17842.2832 | 18455.4707 | 34817.8904 | 36951.4196 | 36951.4196
New Biomass | 0 | 0 | 1237.391 | 2104.4135 | 9576.8037 | 9576.8037
New Wind | 5001.6588 | 13273.5509 | 21992.4673 | 30795.4471 | 39597.2484 | 45458.8947
New Landfill Gas | 0 | 0 | 0 | 0 | 0 | 0
New Solar | 0 | 0 | 0 | 0 | 0 | 0
New Geothermal | 0 | 0 | 0 | 0 | 0 | 0
New Renewable Generation Total | 6362.8976 | 31115.8341 | 41685.329 | 67717.751 | 86125.4717 | 91987.118
Total | 592580.2655 | 655304.3438 | 684466.4453 | 722334.7317 | 748943.0724 | 788456.0768
Net Imports | -12456.2655 | -46218.7532 | -47637.5454 | -55485.8318 | -50396.0724 | -56807.0768
Pumped Storage Pumping | -144 | -574.5906 | -236.8999 | -236.8999 | -144 | -144
Net Energy for Load | 579980 | 608511 | 636592 | 666612 | 698403 | 731505

## Fuel Consumption
NYSERDA SEP 2009 RNA Scenario-3
IPM Results
04.15.09
Coal Consumption (TBtu)
| 2009 | 2012 | 2015 | 2018 | 2021 | 2024
ISONE | 170.3225 | 171.743 | 187.7406 | 186.6187 | 179.5246 | 172.6011
NYISO | 203.7038 | 189.1154 | 192.8766 | 189.332 | 186.2935 | 163.9202
PJMISO | 4035.1718 | 3956.5422 | 4024.8024 | 4018.7522 | 3897.4064 | 3783.1856
US | 20785.7009 | 20818.7579 | 20859.0181 | 20854.3857 | 21186.7448 | 21641.6584
CANADA | 1003.0107 | 933.5021 | 946.9835 | 939.5548 | 745.3131 | 752.0743
Gas Consumption (TBtu)
| 2009 | 2012 | 2015 | 2018 | 2021 | 2024
ISONE | 389.4381 | 418.6369 | 425.5473 | 412.332 | 379.6928 | 395.8876
NYISO | 363.488 | 359.54 | 336.3169 | 354.8453 | 368.3871 | 352.9485
Upstate | 94.4 | 130.4 | 134.6 | 135.8 | 131.4 | 94.9
Downstate | 269.1 | 229.2 | 201.7 | 219.1 | 237 | 258
PJMISO | 393.4568 | 630.5391 | 881.1221 | 918.0428 | 880.3126 | 940.8013
US | 5865.4158 | 7035.8814 | 8429.1322 | 9364.2988 | 9619.888 | 9523.5308
CANADA | 427.6525 | 556.6119 | 669.5337 | 753.0342 | 950.4773 | 1139.6346
Oil Consumption (TBtu)
| 2009 | 2012 | 2015 | 2018 | 2021 | 2024
ISONE | 65.6221 | 33.4949 | 15.7563 | 0 | 0 | 0
NYISO | 77.6969 | 38.4219 | 35.821 | 33.6803 | 32.2143 | 28.5773
PJMISO | 21.6421 | 3.1055 | 3.1089 | 3.083 | 3.083 | 3.083
US | 164.9611 | 75.0223 | 54.6862 | 36.7633 | 35.2973 | 31.6603
CANADA | 0 | 0 | 0 | 0 | 0 | 0

## Emissions
NYSERDA SEP 2009 RNA Scenario-3
IPM Results
04.15.09
CO2 Emissions [Million Tons]
| 2009 | 2012 | 2015 | 2018 | 2021 | 2024
ISONE | 46.6585 | 45.8106 | 46.3953 | 44.1336 | 41.4918 | 41.7291
NYISO | 49.3742 | 44.6622 | 43.6237 | 44.1488 | 44.4955 | 40.9052
PJMISO | 443.3073 | 450.5517 | 472.6324 | 474.2574 | 459.1915 | 450.6331
Eastern Interconnect | 2030.8629 | 2067.7667 | 2142.2514 | 2176.8797 | 2142.8613 | 2073.221
US | 2551.9971 | 2610.8061 | 2695.9538 | 2752.4824 | 2730.9347 | 2643.2551
CANADA | 130.8014 | 131.1805 | 139.3132 | 143.3996 | 134.7956 | 146.5617
RGGI | 143.2 | 137.3 | 142.1 | 140.9 | 136.9 | 136.6
NOX Emissions [Thousand Tons]
| 2009 | 2012 | 2015 | 2018 | 2021 | 2024
ISONE | 43.092 | 41.1354 | 40.6233 | 41.305 | 39.8134 | 39.0475
NYISO | 45.6258 | 40.5622 | 40.5375 | 40.3827 | 40.1766 | 36.6147
PJMISO | 368.4925 | 342.4343 | 358.78 | 360.6526 | 343.2074 | 335.8378
Eastern Interconnect | 1722.8911 | 1633.6661 | 1614.0094 | 1627.8328 | 1592.8072 | 1521.6525
US | 2145.7356 | 2060.2125 | 2037.4285 | 2058.648 | 2037.5876 | 1970.9709
CANADA | 217.6992 | 205.4302 | 199.8055 | 199.0912 | 183.8309 | 185.5396
SO2 Emissions [Thousand Tons]
| 2009 | 2012 | 2015 | 2018 | 2021 | 2024
ISONE | 65.4751 | 41.0936 | 42.1848 | 41.1965 | 38.3518 | 35.46
NYISO | 111.327 | 67.9146 | 68.3487 | 65.7218 | 61.1948 | 35.1292
PJMISO | 1536.7902 | 1252.6879 | 1094.9927 | 932.1042 | 778.6311 | 663.6132
Eastern Interconnect | 6084.876 | 4824.8951 | 4529.0093 | 4302.9186 | 3858.5309 | 3287.2823
US | 6711.8009 | 5394.4071 | 5046.2637 | 4798.5994 | 4367.6112 | 3710.2666
CANADA | 504.4379 | 474.6444 | 463.5629 | 461.3926 | 386.9064 | 387.6711
MER Emissions [Tons]
| 2009 | 2012 | 2015 | 2018 | 2021 | 2024
ISONE | 0.1832 | 0.0705 | 0.0658 | 0.0613 | 0.0592 | 0.0569
NYISO | 0.3851 | 0.2425 | 0.064 | 0.0624 | 0.0613 | 0.0517
PJMISO | 6.9556 | 4.5247 | 2.1361 | 2.1681 | 2.1896 | 2.1853
Eastern Interconnect | 29.638 | 25.2749 | 6.7986 | 6.7718 | 6.7868 | 6.5403
US | 36.5865 | 31.9989 | 8.2937 | 8.2888 | 8.4381 | 8.1381
CANADA | 2.3796 | 2.1291 | 2.0944 | 2.0923 | 1.5425 | 1.5448

## Allowance Prices
NYSERDA SEP 2009 RNA Scenario-3
IPM Results
04.15.09
Allowance Prices (2006$)
| 2009 | 2012 | 2015 | 2018 | 2021 | 2024
NOX SIP Call ($/ton) | 0 | 0 | 0 | 0 | 0 | 0
National Annual NOX ($/ton) | 321 | 391.7 | 478 | 583.3 | 711.7 | 0
Title IV SO2 ($/ton) | 1014 | 1238 | 1511 | 1843 | 2249 | 2745
Regional CO2 ($/ton) | 3.418 | 0 | 0 | 0 | 0 | 0
National CO2 ($/ton) | 0 | 20 | 23.15 | 26.8 | 31.03 | 35.92
Renewable Energy Credit Prices (2006$)
| 2009 | 2012 | 2015 | 2018 | 2021 | 2024
NY RPS ($/MWh) | 29.93 | 36.53 | 0 | 0 | 0 | 0
RPS North ($/MWh) | 29.93 | 36.53 | 44.57 | 35.9 | 29.58 | 20.26
RPS South ($/MWh) | 29.93 | 36.53 | 44.57 | 35.9 | 29.58 | 20.26
PJM Solar Tier RPS ($/MWh) | 131.9 | 160.9 | 140 | 115.3 | 91 | 64.94
Northeast Solar Tier RPS ($/MWh) | 137.2 | 167.4 | 147.9 | 126.3 | 107.5 | 83.67

## Prices
NYSERDA SEP 2009 RNA Scenario-3
IPM Results
04.15.09
Firm Power Prices (2006$/MWh)
| 2009 | 2012 | 2015 | 2018 | 2021 | 2024
ISONE | 60.7641 | 77.6711 | 87.5659 | 93.8788 | 96.8309 | 101.1204
NYISO | 69.5479 | 75.3431 | 81.6546 | 90.2802 | 98.2824 | 100.2933
PJMISO | 50.3786 | 71.6682 | 79.9271 | 85.6633 | 88.5083 | 92.568
US | 53.9761 | 71.084 | 78.6624 | 83.6685 | 87.5841 | 90.4786
CANADA | 62.39 | 63.0959 | 73.849 | 81.0026 | 86.3142 | 88.6849
Energy Prices (2006$/MWh)
| 2009 | 2012 | 2015 | 2018 | 2021 | 2024
ISONE | 59.82 | 70.67 | 79.97 | 87.34 | 89.34 | 92.73
NYISO | 66.71 | 72.52 | 78.65 | 87.44 | 92.61 | 96.71
PJMISO | 48.64 | 64.11 | 71.66 | 77.54 | 80.53 | 84.81
US | 51.58 | 64.81 | 71.28 | 76.1 | 79.68 | 83.24
CANADA | 61.85 | 62 | 72.76 | 77.57 | 82.74 | 84.75
Capacity Prices (2006$/kW-yr)
| 2009 | 2012 | 2015 | 2018 | 2021 | 2024
ISONE | 8.27 | 61.33 | 66.54 | 57.28 | 65.62 | 73.5
NYISO | 24.86 | 24.73 | 26.32 | 24.88 | 49.69 | 31.39
PJMISO | 15.23 | 66.21 | 72.42 | 71.16 | 69.89 | 67.96
US | 20.99 | 54.96 | 64.67 | 66.3 | 69.24 | 63.41
CANADA | 4.73 | 9.6 | 9.54 | 30.07 | 31.31 | 34.47
Natural Gas Prices (2006$/MMBTu)
| 2009 | 2012 | 2015 | 2018 | 2021 | 2024
Henry Hub | 6.5631 | 6.0153 | 7.4263 | 7.8366 | 8.1132 | 8.1646
Delivered Fuel Prices (2006$/MMBtu)
| 2009 | 2012 | 2015 | 2018 | 2021 | 2024
NYC Natural Gas | 7.5431 | 6.8753 | 8.5263 | 9.2066 | 9.4232 | 9.6846
NYC Resid 0.3% | 7.4431 | 6.7753 | 8.4263 | 9.1066 | 9.3232 | 9.5846
Delivered Coal Prices (2006$/MMBtu)
| 2009 | 2012 | 2015 | 2018 | 2021 | 2024
ISONE | 3.55 | 3.18 | 3.03 | 3 | 3 | 3.03
NYISO | 2.84 | 2.63 | 2.6 | 2.54 | 2.51 | 2.5
PJMISO | 2.87 | 2.59 | 2.35 | 2.28 | 2.23 | 2.2
US | 2.47 | 2.27 | 2.12 | 2.08 | 2.06 | 2.05
CANADA | 2.36 | 1.89 | 1.84 | 1.9 | 2.06 | 2.26

## Net Energy for Load
NYSERDA SEP 2009 RNA Scenario-3
IPM Results
04.15.09
ISONE
| 2009 | 2012 | 2015 | 2018 | 2021 | 2024
Regional Generation (GWh) | 131422.9296 | 134964.024 | 138431.8773 | 143421.3883 | 152699.8426 | 155762.4896
Net Imports (GWh) | 5694 | 7292 | 8738 | 8668 | 4816 | 7382
Inter-regional Transmission Losses (GWh) | 0 | 0 | 0 | 0 | 0 | 0
Pumped Storage Pumping (GWh) | -1391.9296 | -1392.024 | -1544.8773 | -1391.3883 | -1391.8426 | -1391.4896
Net Energy for Load (GWh) | 135725 | 140864 | 145625 | 150698 | 156124 | 161753
NYISO
| 2009 | 2012 | 2015 | 2018 | 2021 | 2024
Regional Generation (GWh) | 152908.3045 | 156006.6881 | 156490.9492 | 158693.9306 | 160510.1094 | 165930.5483
Net Imports (GWh) | 15218.6955 | 15919.3119 | 19685.0508 | 21733.0694 | 24343.8906 | 23500.4517
Inter-regional Transmission Losses (GWh) | 0 | 0 | 0 | 0 | 0 | 0
Pumped Storage Pumping (GWh)
Net Energy for Load (GWh) | 168127 | 171926 | 176176 | 180427 | 184854 | 189431
* New York includes the generation required for pumping in the net energy for load value. The other regions reported here do not.
For this reason, the pumping value for New York is shown below rather than as part of the net energy for load calculation above.
Pumped Storage Pumping (GWh) | -3088 | -3088 | -3088 | -3088 | -3088 | -3088
PJMISO
| 2009 | 2012 | 2015 | 2018 | 2021 | 2024
Regional Generation (GWh) | 762194.5537 | 793156.2846 | 838858.1553 | 868206.5784 | 903165.2419 | 938570.2373
Net Imports (GWh) | -12777 | -7674 | -21346 | -18373 | -22832 | -24460
Inter-regional Transmission Losses (GWh) | 0 | 0 | 0 | 0 | 0 | 0
Pumped Storage Pumping (GWh) | -9364.5537 | -7725.2846 | -8110.1553 | -7823.5784 | -7665.2419 | -7807.2373
Net Energy for Load (GWh) | 740053 | 777757 | 809402 | 842010 | 872668 | 906303
US
| 2009 | 2012 | 2015 | 2018 | 2021 | 2024
Regional Generation (GWh) | 4199815.9156 | 4408246.3562 | 4658082.9066 | 4905214.1587 | 5171312.8195 | 5431892.285
Net Imports (GWh) | 12458 | 45878 | 47597 | 53512 | 49549 | 56482
Inter-regional Transmission Losses (GWh) | 0 | 0 | 0 | 0 | 0 | 0
Pumped Storage Pumping (GWh) | -31246.9156 | -26435.3562 | -27850.9066 | -26708.1587 | -26517.8195 | -25868.285
Net Energy for Load (GWh) | 4181027 | 4427689 | 4677829 | 4932018 | 5194344 | 5462506
CANADA
| 2009 | 2012 | 2015 | 2018 | 2021 | 2024
Regional Generation (GWh) | 592580.2655 | 655304.3438 | 684466.4453 | 722334.7317 | 748943.0724 | 788456.0768
Net Imports (GWh) | -12456.2655 | -46218.7532 | -47637.5454 | -55485.8318 | -50396.0724 | -56807.0768
Inter-regional Transmission Losses (GWh) | 0 | 0 | 0 | 0 | 0 | 0
Pumped Storage Pumping (GWh) | -144 | -574.5906 | -236.8999 | -236.8999 | -144 | -144
Net Energy for Load (GWh) | 579980 | 608511 | 636592 | 666612 | 698403 | 731505

## Transmission
NYSERDA SEP 2009 RNA Scenario-3
IPM Results
04.15.09
Note that differences in the net imports reported here and on the "Net Energy for Load" and "Generation" tabs are due to rounding.
Energy Transfers Into ISONE By Region (TWh) | [6 empty] | Capacity Transfers Into ISONE By Region (MW)
| 2009 | 2012 | 2015 | 2018 | 2021 | 2024 |  | 2009 | 2012 | 2015 | 2018 | 2021 | 2024
Imports from NYISO | 1.9 | 2.5 | 3.3 | 3.1 | 1.6 | 2.5 | Imports from NYISO | 1100 | 1100 | 1100 | 1100 | 1100 | 1100
Imports from Canada | 9.9 | 10.6 | 14.3 | 14.4 | 13.7 | 14 | Imports from Canada | 1725 | 2339 | 2725 | 2725 | 2725 | 2725
Exports to NYISO | 1.8 | 2.8 | 4.5 | 5.7 | 6.9 | 5.8 | Exports to NYISO | 0 | 0 | 0 | 0 | 0 | 0
Exports to Canada | 4.3 | 3.1 | 4.3 | 3.1 | 3.7 | 3.4 | Exports to Canada | 66 | 0 | 0 | 0 | 0 | 0
Net Imports | 5.7 | 7.2 | 8.8 | 8.7 | 4.7 | 7.3 | Net Imports | 2759 | 3439 | 3825 | 3825 | 3825 | 3825
Energy Transfers Into NYISO By Region (TWh) | [6 empty] | Capacity Transfers Into NYISO By Region (MW)
| 2009 | 2012 | 2015 | 2018 | 2021 | 2024 |  | 2009 | 2012 | 2015 | 2018 | 2021 | 2024
Imports from ISONE | 1.8 | 2.8 | 4.5 | 5.7 | 6.9 | 5.8 | Imports from ISONE | 0 | 0 | 0 | 0 | 0 | 0
Imports from PJMISO | 8.7 | 8.8 | 10.7 | 11.1 | 11.2 | 10.8 | Imports from PJMISO | 0 | 218 | 616 | 962 | 1000 | 679
Imports from Canada | 10.3 | 10.7 | 13.1 | 13.5 | 12.2 | 13.8 | Imports from Canada | 304 | 702 | 638 | 991 | 1200 | 938
Exports to ISONE | 1.9 | 2.5 | 3.3 | 3.1 | 1.6 | 2.5 | Exports to ISONE | 1100 | 1100 | 1100 | 1100 | 1100 | 1100
Exports to PJMISO | 1 | 1.8 | 2.8 | 3.3 | 1.8 | 1.9 | Exports to PJMISO | 1116 | 1100 | 1100 | 1100 | 1100 | 1100
Exports to Canada | 2.4 | 2 | 2.4 | 2.1 | 2.5 | 2.5 | Exports to Canada | 0 | 0 | 0 | 0 | 0 | 0
Net Imports | 15.5 | 16 | 19.8 | 21.8 | 24.4 | 23.5 | Net Imports | -1912 | -1280 | -946 | -247 | 0 | -583
Energy Transfers Into PJMISO By Region (TWh) | [6 empty] | Capacity Transfers Into PJMISO By Region (MW)
| 2009 | 2012 | 2015 | 2018 | 2021 | 2024 |  | 2009 | 2012 | 2015 | 2018 | 2021 | 2024
Imports from NYISO | 1 | 1.8 | 2.8 | 3.3 | 1.8 | 1.9 | Imports from NYISO | 1116 | 1100 | 1100 | 1100 | 1100 | 1100
Imports from Other | 49.7 | 57.8 | 57.2 | 62.4 | 58.5 | 56.7 | Imports from Other | 2815 | 4162 | 5752 | 4574 | 3925 | 2580
Exports to NYISO | 8.7 | 8.8 | 10.7 | 11.1 | 11.2 | 10.8 | Exports to NYISO | 0 | 218 | 616 | 962 | 1000 | 679
Exports to Other | 54.7 | 58.5 | 70.6 | 72.9 | 71.9 | 72.4 | Exports to Other | 6164 | 5930 | 8254 | 7802 | 8254 | 7904
Net Imports | -12.7 | -7.7 | -21.3 | -18.3 | -22.8 | -24.6 | Net Imports | -2233 | -886 | -2018 | -3090 | -4229 | -4903